## Sheet1_2
Partl	ist exported fro	m C:/Users/akhe/Do	cuments/dev	elopment/hardware_zeus/Ethernet/etherne	t module/snow_expansion/c	an/expans	ion_can_rev_a.sch a	t 2011-10-03 22:11	:18

Part	Value	Device	Package	Description	Description	Supplier	Partnumber	Price
C1	100nF	C-EUC0805	C0805	CAPACITOR, European symbol	Avkopplingskondensator	Bejoken	522526	0,07
C2	100n	C-EUC0805	C0805	CAPACITOR, European symbol	100nF Cheramic capacitor	Bejoken	522526	0,07
C4	15pF	C-EUC0805	C0805	CAPACITOR, European symbol	Kondensator	Bejoken	522419	0,11
C6	15pF	C-EUC0805	C0805	CAPACITOR, European symbol	Kondensator	Bejoken	522419	0,11
D1	NUP2105L	DIODE-2CA|ACSOT23	SOT23	Dual DIODE Cathode-Anode|Anode-Cathode	Tansient protection	Digikey	NUP2105LT1GOSCT-ND	4
IC2	MCP2515	MCP2515	SO-18W		CAN Controller	Digikey	MCP2515-I/SO-ND	15,84
IC3	SN65HVD232	MCP2551SN	SO-08	High Speed CAN tranceiver	3.3V CAN tranceiver	Digikey	296-15381-1-ND	26,05
J1	22-23-2021	22-23-2021	22-23-2021	.100" (2.54mm) Center Header - 2 Pin	Enkel stiftlist	Digikey	SAM1035-50-ND	0,33
J2	A00-108-220-450	A00-108-220-450	RJ-45		RJ-45 connector	Digikey	151-1099-nd	5,6
JP1		FE12-2	FE12-2	FEMALE HEADER		Digikey	SAM1212-50-ND	6,18
Q1	12 MHZ	HC-49S	9C	Digikey 887-1050-1-nd	Crystal	Digikey	887-1053-1-ND	2,56
R1	10K	R-EU_R0805	R0805	RESISTOR, European symbol	Resistor	Bejoken	454676	0,01
R2	10K	R-EU_R0805	R0805	RESISTOR, European symbol	Resistor	Bejoken	454676	0,01
R3	120r	R-EU_R0805	R0805	RESISTOR, European symbol	Resistor	Bejoken	454626	0.011
R4	10K	R-EU_R0805	R0805	RESISTOR, European symbol	Resistor	Bejoken	454676	0,01
								60,95